## IBN Log
Änderungsprotokoll Not Halt Matrix (IBN Maßnahmen) / Changelog Emergency stop matrix (commissioning measures)
Projekt / project |  | BMW Aggregateeinbau / BMW aggregate construction
Anlagen-AKZ / station AKZ |  | AKZG01
Lieferant / supplier (GU) |  | Lieferant
BMW Werk / plant |  | BMW Dingolfing
Datum / date | Name / name | Beschreibung der Änderung (detaillierter Vermerk falls Matrix geändert) Description of the change (Detailed note if matrix changed)

## NH-Matrix
NotHalt-Abschaltmatrix für TMO-TIA / Emergency stop matrix for TMO-TIA
Projekt / project | [5 empty] | BMW Aggregateeinbau / BMW aggregate construction
Anlagen-AKZ / station AKZ | [5 empty] | AKZG01
Lieferant / supplier (GU) | [5 empty] | Lieferant
BMW Werk / plant | [5 empty] | BMW Dingolfing
Ersteller / creator | [5 empty] | Fa. Mustermann, Max Mustermann
Letzte Änderung Datum / last change date | [5 empty] | 2014-12-01
Frg. v. Endkunden Datum /Release from customer date | [5 empty] | 2015-03-01
Prüfungs-Datum / Verification date
CRC-Prüfsumme / CRC-checksum
|  | AKZG01 |  |  |  | Abschaltbereiche / switching off sectors
[6 empty] | Eigene Anlage / own station | [13 empty] | an Fremdanlagen / foreign station
|  | Funktionsgruppe - FG / Function group - FG |  |  |  | FG01 | FG02 |  | FG11 | FG03 | FG04 |  | FG05 | FG06 |  | FG07 | FG08
|  | Lastkreis - LK / Load circuit - LK |  |  |  | LK01 | LK02 |  | LK03 | LK04 | LK05 | Pneu-matik/ Pneu-matics | LK06 | LK07 |  | LK08 | LK09 |  |  | G01 Hochzeit |  |  | G05 Aufrüstband |  |  | G06 EHB Entfügen |  | G06 EHB- Regalgasse
|  |  | Safety Output | Safety Output |  | Q 43xx.x | Q 44xx.x | Q 44xx.x | [11 empty] | B0_00 | B0_01 | B0_02 | B0_00 | B0_01 | B0_02 | B0_00 | B0_01 | B0_04 | B0_05
|  |  |  | Safety Input | Quittierort / Acknowledgment location | TL921 | TU922-TQ923 alles | TQ923 QKF | TL822 | TQ924 | TX925 | TO825 | TQ926 | TQ927-TQ928 alles | TQ927 QKF | ST928 | TU929 alles | TU929 QKF | TU929 RB | 50AE30-NH | 50AE30-PS | 50AE30-Res. | 50AE20-NH | 50AE20-PS | 50AE20-Res. | 50EM01-NH | 50EM01-PS | 50EM01-NH | 50EM01-Res. | Res.
Not-Halt auslösende Organe / Emergency stop triggering organs | Eigene Anlage /own station | NotHalt / Emergency OP001 |  | I 6000.1 | OP001 | x | x |  | x | x | x | x | x | [6 empty] | x | [5 empty] | x
|  | NotHalt / Emergency OP002 | NotHalt OP002 | I 6010.1 | OP002 | x | x |  | x | x | x | x | x | [6 empty] | x | [5 empty] | x
|  | NotHalt / Emergency OP003 | NotHalt OP002 | I 6020.1 | OP003 | x | x |  | x | x | x | x | x | x | x | x | x |  |  | x |  |  | x |  |  | x
|  | NotHalt / Emergency OP004 | NotHalt OP002 | I 6030.1 | OP004 |  |  | x |  | x | x | x | x | x | x | x | x | [5 empty] | x
|  | NotHalt / Emergency OP005 | NotHalt OP002 | I 6040.1 | OP005 |  |  | x |  | x | x | x | x | x | x | x | x | [5 empty] | x
|  | Res. | Res.
|  | Res. | Res.
|  | (Mobile-Panel) NotHalt / Emergency OP008 | NotHalt OP002 | I 6070.1 | OP008 |  |  | x |  | x | x | x | x
|  | Res. | Res.
|  | Res. | Res.
|  | NotHalt / Emergency SN951 | NotHalt SN012 | E 5126.2 | OP002 |  | x |  | x | x | x | x | x | x | x | x | x
|  | Res. | Res.
|  | NotHalt / Emergency OB956-SF02 | Res. | E 4206.1 |  |  |  | x |  | x | x | x | x
|  | NotHalt / Emergency OB957-SF02 | Res. | E 4206.3 |  |  |  | x |  | x | x | x | x
|  | Res. | Res.
|  | Wartungsschalter /maintenance switch CB822 | Res. | [5 empty] | x
|  | Res. | Res.
|  | BA-Umschaltung / Operatiing mode switching RBG OB951 (stationär) | Res. |  |  |  |  | x35 |  | x35 | x35 |  | x35
|  | BA-Umschaltung / Operatiing mode switching RBG OB956 (mitf.) | Res. |  |  |  |  | x36 |  | x36 | x36 |  | x36
|  | BA-Umschaltung / Operatiing mode switching RBG OB956 (mitf.) | Res. |  |  |  |  | x36 |  | x36 | x36 |  | x36
|  | Res. | Res.
|  | Schutztüre SD101 | Schutztüre SD101
|  | Schutztüre / Safety door SD911 | Schutztüre SD911 | E 5000.0 | SD911 | x1 | [14 empty] | x1 | [5 empty] | x1
|  | Schutztüre / Safety door SD921 | Schutztüre SD911 | E 5000.2 | SD921 |  | x1
|  | Schutztüre / Safety door SD951 | Schutztüre SD911 | E 5006.3 | SD951 außen / outer |  |  | x1 |  | x1 | x1 |  | x1 |  | x1
|  | Schutztüre / Safety door SD952 | Schutztüre SD911 | E 5126.0 | SD952 außen / outer |  |  | x1 |  | x1 | x1 |  | x1 |  | x1
|  | Schutztüre / Safety door SD825 | Schutztüre SD911 | E 5120.0 | SD825 |  |  | x32, 38 |  | x32, 38 | x32, 38 |  | x32, 38 |  | x32, 38
|  | Schutztor / Safety gate SG825 | Schutztüre SD911 | E 5126.1 | SD825 / OP005 |  |  | x39 |  | x39 | x39 |  | x39 |  | x39
|  | Schutztüre / Safety door SD981 | Schutztüre SD031 | E 5160.0 | SD981 | [8 empty] | x1 |  | x1 |  | x1
|  | Schutztüre / Safety door SD991 | Schutztüre SD031 | E 5160.2 | SD991 | [11 empty] | x1 | [6 empty] | x1
|  | Schutztüre / Safety door SD829 | Schutztüre SD031 | E 5200.2 | SD829 | [11 empty] | x1 |  | x40 |  |  |  |  | x1
|  | Res. | Res.
|  | Res. | Res.
|  | Lichtgitter / Light grid SG921 | Lichtgitter SG911 | E 5006.0 |  | x31 | x31 | [13 empty] | x31 | [5 empty] | x31
|  | Lichtgitter / Light grid SG922 | Lichtgitter SG911 | E 5040.0 |  |  | x31,32 |  | x31,32
|  | Sicherheits-LS / Safety Light barrier SG923 | Sicherheits-LS SG934 | E 5040.2 |  |  | x33
|  | Sicherheits-LS / Safety Light barrier SG924 | Sicherheits-LS SG934 | E 5040.3 |  |  | x37
|  | S3000 Scanner SG821 | Lichtgitter SG911 | E 5046.0 | selbstquitt. / auto acknoledgement 5s |  |  |  | x32
|  | Sicherheits-LS / Safety Light barrier SG824 | Sicherheits-LS SG934 | E 5040.6 |  |  |  |  | x40
|  | Lichtgitter / Light grid SG931 | Lichtgitter SG911 | E 5006.1 |  |  | x31 |  |  | x31 | x31 |  | x31 |  | x31
|  | Lichtgitter / Light grid SG971 | Lichtgitter SG911 | E 5200.0 |  |  |  | x31 |  | x31 | x31 |  | x31 | x31 |  | x31 |  | x31
|  | Lichtgitter / Light grid SG991 | Lichtgitter SG911 | E 5200.1 | [9 empty] | x31 |  | x31 | x31 | [6 empty] | x31
|  | Sicherheits-LS / Safety Light barrier SG992 | Sicherheits-LS SG934 | E 5206.0 | [12 empty] | x37
|  | Res. | Res.
|  | Res. | Res.
| von Fremdanlagen / exertnal station | G01 Hochzeit / Marriage | 50AE30-NH | B0_00 |  | x | x |  | x | x | x |  | x
|  |  | 50AE30-PS | B0_01 |  | x34 | [20 empty] | x34
|  |  | 50AE30-SG | B0_02 |  | x31
|  | G05 Aufrüstband / Upgrading band | 50AE20-NH | B0_00 |  |  |  | x |  | x | x |  | x | x |  | x | x | x | x
|  |  | 50AE20-PS | B0_01 | [12 empty] | x34
|  |  | 50AE20-SG | B0_02 | [12 empty] | x31
|  | G03 | NH | B0_00
|  |  | Res. | B0_01
|  | G04 | NH | B0_00
|  |  | Res. | B0_01
|  | G05 | NH | B0_00
|  |  | Res. | B0_01
|  | G06 EHB Entfügen/Auslauf | 50EM01-NH | B0_00 |  | x | x |  | x | x | x |  | x
|  |  | 50EM01-Res. | B0_01
|  | Res. | Res.
|  | Res. | Res.
|  | Res. | Res.
| x | NotHalt-Abschaltung mit Ausfall der FG-Automatik, Standard für eigenen NotHalt (FG[x].E_Status.Not_Aus) / The Switching off of Emergency Stop with malfunction of the FG-Automatics, standard for own Emergency stop (FG[x].E_Status.Not_Aus)
| x | NotHalt-Abschaltung ohne Ausfall der FG-Automatik, aber FG Befehlsausgabe sperren, Standard für FremdNotHalt (FG[x].E_Status.ABAG) / The Switching off of Emergency Stop without malfunction of the FG-Automatics, but the instruction output is locked, standard for foreign Emergency stop (FG[x].E_Status.ABAG)
| x | NotHalt-Abschaltung ohne Ausfall der FG-Automatik, ohne FG_ABAG, Sperre Einzelaktoren, kein Standard (sollte vermieden werden!) / The Switching off of Emergency Stop without malfunction of the FG-Automatics, without FG_ABAG, Lock of single actuators, no standard (this should be avoided)
| x1 | Überbrückung Sicherheitseinrichtung mit Zustimmtaste … / Bypass of safety facilities with enabling switch
| x2 | Überbrückung Sicherheitseinrichtung mit Schlüsselschalter "Überbrückung Station" … / Bypass of safety facilities with key switch "Bypass station"…
| x3 | Lichtgitter mit Muting- oder Überbrückungs Funktion / Light grid with muting or bypass function
| x4 | Not-Halt-Abschaltung nur aktiv wenn Überbrückung Sicherheitseinrichtung mit Schlüsselschalter "Überbrückung Station" aktiv (siehe X2) / The switching off of Emergency Stop is activated only when bypass of safety facility with key switch "Bypass station" is activated (see X2)
x31 = LV gebrückt wenn angrenzende Schutzbereiche iO / LV is bypassed when adjacent areas are ok; x32 = brückbar mit Zustimmtaste / abe to bypass with enabling switch; x33 = Abschaltung wenn Schutzbereich der zugehörigen Station verletzt / Switch off when protection area of corresponded station is violated; x34 = gebrückt, wenn SG i.O. / bypassed, when SG is ok; x35 =gebrückt mit BA-Schalter mitfahrend + Zustimmtaster / bypassed with operating mode switch movable + enabling switch; x36 =gebrückt mit BA-Schalter stationär / bypassed with operating mode switch stationary; x37 = Umschaltung SLS auf 0,25m/s / Switching SLS to 0.25m/s; x38 = gebrückt, wenn SG825 geschlossen / bypassed, when SG825 closed; x39 = gebrückt, wenn SD825 geschlossen / bypassed, when SD825 closed; x40 = gebrückt mit Brückungstaster am OP00x für Ein-/Ausschleusung auf Ausschleuswagen / bypassed with bypassing switch on OP00x for injection/ejection on Pull-off Cart;
Hinweis / hints: |  | Lastkreise müssen so klein wie möglich sein. / Load circuit must to be as small as possible.
Die Quittierung der eigenen NotHaltorgane erfolgt von der Stelle, an der der NotHalt betätigt wurde. Die FG-Zuordnung spielt hier keine Rolle. / The acknologement of the own emergency stop body takes place where the emergency stop is pressed.
Es ist darauf zu achten, dass alle betroffenen FG's eines NotHalt-Organes auch am HvO zugeordnet und quittierbar sind. / It is to be noticed that all the involved FGs of an Emergency stop organ are also assigned to HvO and they are acknowledgeble.
NotHalt von Fremdanlagen wirken nicht auf die FG-Betriebsart, sondern erzwingen über den ABAG eine Befehlsausgabe-Sperre der betroffenen FG's. / Emergency stop of foreign stations doesn't affect the operating mode of the function group, but it enforces to block the instruction output of the involved fuction group through ABAG.
Ein FremdNotHalt ist damit selbstquittierend für die betroffenen FG's. Die Quittierung erfolgt nur in der Fremdanlage. / A foreign emergency stop is self acknowledged for the involved function group. The acknowledgement takes place only in the foreign station
Note on G12: autom. Übernahme von Prüfprotokoll
Note on G13: autom. Übernahme von Prüfprotokoll
Note on D19: Zeile nur für IBN einblenden
Note on E19: Zeile nur für IBN einblenden
Note on F19: Zeile nur für IBN einblenden
Note on E20: Spalte nur für IBN einblenden
Note on F20: Spalte nur für IBN einblenden
Note on C21: ha: SAR - Test 2015-11-04
Note on D80: SAR\Orwat: Zur Zeit keine Personenschutzabschaltung vorhanden (Nur Not-Halt!).

## Prüfprotoll
Prüfprotokoll Gefahrenübergang / Examination protocol
Not Halt Test auf Basis der Not Halt Matrix / Emergency stop test based on emergency stop matrix
Übergabe Prüfprotokoll an (End)Kunden nur in Verbindung mit Not Halt Matrix! / Delivery to (end) clients only when it is in conjuction with NH-Matrix!
Projekt / project |  |  | BMW Aggregateeinbau / BMW aggregate construction
Anlagen-AKZ / station AKZ |  |  | AKZG01
Lieferant / supplier (GU) |  |  | Lieferant
BMW Werk / plant |  |  | BMW Dingolfing
Anlagen-Hersteller / Station manufacturer |  |  |  | Hersteller Bestätigung / Manufacturer Confirmation
| Vor- Nachname / Sur- and Lastname, Firma / Company |  |  | NH-Matrix basiert auf der Grundlage der Gefährdungsanalyse! / NH-Matrix is based on the hazard analysis
| Unterschrift / Signature (Sicherheitsbeauftragter / Safety commissoner) |  |  | Datum Not-Halt-Matrix / Date Not-Halt-Matrix:
Funktionsprüfung Sicherheitsprogramm basierend auf NH-Matrix / Function examination of safety program based on NH-Matrix
Prüfung durch Firma / Examination by company
Prüfungs-Datum / Examination date
Sich.-prog. CRC-Prüfsum. / CRC examination summe of safety program
Sich.-prog. Generierzeit / Generation time of safety program
NH-Abschaltung / Switching off emergency stop |  |  | Prüfer 1 / Examiner 1 | Prüfer 2 / Examiner 2
Vor- Nachname, Firma / Sur- Lastname, company
Unterschrift / Signature
Prüfungsdetails / Examination details
| x | NotHalt Komponenten Sichtprüfung i.O. / Visual check of emergency stop components is ok.
| x | NotHalt Komponenten Querschlusserkennung i.O. / Cross-wire monitoring of emergency stop components is ok.
| x | NotHalt Komponenten Zweikanaligkeitauswertung i.O. / Evaluation of dual channel of emergency stop is ok.
| x | NotHalt Komponenten Diskrepanzzeit i.O. / Discrepancy time of emergency stop is ok.
| x | NotHalt Komponenten Überbrückungen (Totmann-Tasten, Muting, ..) i.O. / Bypasses (dead-man switch, muting,...) of emergency stop components are ok.
| x | Funktionsprüfung (sicherheitsgerichtete Abschaltungen) i.O. / Function test (safety-related switch-off) is ok.
| x | Störmeldungsanzeigen (Lampen, Visu) i.O. / Fault signals (lamp, visu) are ok.
| x | Quittierung i.O. / Acknoledgement is ok.
| x | Verhalten bei CPU Neustart i.O. / The behavior during restarting CPU is ok.
Anmerkungen / Auffälligkeiten / Fehlfunktionen / Comment / Salience / Error function
Note on B26: Kontrolle auf festen Sitz oder Beschädigung Anmerkung ergänzen falls Absicherung nicht ausreichend (Unterkriechschutz etc.)
Note on B28: Verbindung zwischen 1. und 2. Kanal wird erkannt
Note on B30: Erkennung eines Ausfalls oder Dauer-1-Signals eines Kanals bei Zweikanaligkeit
Note on B32: Diskrepanzzeit in HW-Konfig korrekt nach Vorgabe eingestellt Kein Fehlverhalten (Modulstörung) durch zu kurz eingestellte Diskrepanzzeit (Auffälligkeiten Anmerkung ergänzen)
Note on B34: Betrieb nach Überbrückungen durch Totmanntaste möglich; Verhalten bei An-/Abstecken Totmann; Muting Funktionen / Muting Lampe i.O. / Verhalten bei Überschreitung max. Mutingzeit (bei Bewegung oder Stillstand i.O.)
Note on B36: Schrank: Abschaltung Schütze / SEW Abschaltung Klemme X17 (Anzeige "U") / die mittels Schütze abgeschalteten Lastspannungskreise (LK) od. Antriebe sind korrekt aufgelegt (keine LK vertauscht) Dezentral: Abschaltung Movimot, etc. (Kontrolle Geräteanzeige / Lampe)
Note on B38: Korrekte Störmeldetexte an der Visu Korrekte Anzeige über Leuchtmelder auf Schrank / HVO / etc.
Note on B40: Quittierung möglich; Quittierung nur an der vorgesehenen Quittierstelle, keine Quitt. an anderen Quittierstellen; Korrektes Quittierverhalten bei Abschaltung an/von Fremdanlage Quittierung der PNPN-Kopplung (Depassivierung F_RCV / F_SEND) in beiden Anlagen möglich
Note on B42: korrekte Reaktion bei Anlauf CPU, ggf. zentrale Quittierung möglich
Note on B44: Kontrolle auf
Note on B46: Kontrolle auf

## V_JJ-MM-TT
Änderungsprotokoll Sicherheitsprogramm / Change Protocol Safety program
Projekt / project | BMW Aggregateeinbau / BMW aggregate construction
Anlagen-AKZ / station AKZ | AKZG01
Lieferant / supplier (GU) | Lieferant
Name, Firma / name, company
Änderungsdatum / change date
Beschreibung der Änderung / description of the change
CRC vor Änderung / CRC before change
CRC nach Änderung / CRC after change
Unterschrift Durch Änderung beeinflusste NotHalt Funktionen getestet i.O. signature Affected by change Emergency stop functions tested i.O.
Sicherheitsprogramm Logbuch (Auszug Änderungsdatum) / Security logbook (extract date)
Note on B1: Tabellenblatt Name wie folgt vergeben: Ä_JJ-MM-TT

## V_14-05-23(Bsp.)
Änderungsprotokoll / Change protocol Sicherheitsprogramm / Safety program
Projekt / project | BMW Aggregateeinbau / BMW aggregate construction
Anlagen-AKZ / station AKZ | AKZG01
Lieferant / supplier (GU) | Lieferant
Name, Firma / name, company | Max Mustermann, SAR
Änderungsdatum / change date | 2014-05-23
Beschreibung der Änderung / description of the change | NotHalt-Taste ergänzt im Bereich Station XY / Emergecy-Stop-button complemented in area station XY HW-Konfig. PN-17 Safety Modul (Eingang) ergänzt (E4010.0) / HW-Config. PN-17 Safety Modul (Input) complemented (E4010.0)
CRC vor Änderung / CRC before change | BF08A77
CRC nach Änderung / CRC after change | 514C0067
Unterschrift Durch Änderung beeinflusste NotHalt Funktionen getestet i.O. signature Affected by change Emergency stop functions tested i.O.
Sicherheitsprogramm Logbuch (Auszug Änderungsdatum) / Security logbook (extract date)
Logbuch (320:332): 23.05.2014 05:21:00 Anwender: q116777 Sicherheitsprogramm: TMO_BMW_S7\SIMATIC 300(1)_TMO\CPU 319F-3 PN/DP\S7-Programm-TMO
Logbuch (320:372): Gelöschte F-Bausteine: FC1700, FC1701.
Logbuch (320:332): 23.05.2014 05:21:00 Anwender: q116777 Sicherheitsprogramm: TMO_BMW_S7\SIMATIC 300(1)_TMO\CPU 319F-3 PN/DP\S7-Programm-TMO
Logbuch (320:373): Angelegte F-Bausteine: FC1700, FC1701.
Logbuch (320:332): 23.05.2014 05:21:08 Anwender: q116777 Sicherheitsprogramm: TMO_BMW_S7\SIMATIC 300(1)_TMO\CPU 319F-3 PN/DP\S7-Programm-TMO
Logbuch (320:333): Generieren des Sicherheitsprogramms S7-Programm-TMO mit S7 Distributed Safety, Version V5.4+SP5, durchgeführt.
Logbuch (320:354): Gesamtsignatur des Sicherheitsprogramms nachher/vorher: 0 / 0
Logbuch (320:355): Gesamtsignatur über alle F-Bausteine mit F-Attribut nachher: 1
Logbuch (320:356): Generierzeitpunkt: 23.05.2014 05:21:07
Logbuch (320:332): 23.05.2014 05:21:27 Anwender: q116777 Sicherheitsprogramm: TMO_BMW_S7\SIMATIC 300(1)_TMO\CPU 319F-3 PN/DP\S7-Programm-TMO
Logbuch (320:352): F-Ablaufgruppe geändert für Sicherheitsprogramm S7-Programm-TMO.
Logbuch (320:332): 23.05.2014 05:21:31 Anwender: q116777 Sicherheitsprogramm: TMO_BMW_S7\SIMATIC 300(1)_TMO\CPU 319F-3 PN/DP\S7-Programm-TMO
Logbuch (320:333): Generieren des Sicherheitsprogramms S7-Programm-TMO mit S7 Distributed Safety, Version V5.4+SP5, durchgeführt.
Logbuch (320:354): Gesamtsignatur des Sicherheitsprogramms nachher/vorher: 0 / 0
Logbuch (320:355): Gesamtsignatur über alle F-Bausteine mit F-Attribut nachher: 1
Logbuch (320:356): Generierzeitpunkt: 23.05.2014 05:21:30
Logbuch (320:332): 23.05.2014 05:22:26 Anwender: q116777 Sicherheitsprogramm: TMO_BMW_S7\SIMATIC 300(1)_TMO\CPU 319F-3 PN/DP\S7-Programm-TMO
Logbuch (320:333): Generieren des Sicherheitsprogramms S7-Programm-TMO mit S7 Distributed Safety, Version V5.4+SP5, durchgeführt.
Logbuch (320:354): Gesamtsignatur des Sicherheitsprogramms nachher/vorher: 0 / 0
Logbuch (320:355): Gesamtsignatur über alle F-Bausteine mit F-Attribut nachher: 1
Logbuch (320:356): Generierzeitpunkt: 23.05.2014 05:22:25
Logbuch (320:332): 23.05.2014 05:23:02 Anwender: q116777 Sicherheitsprogramm: TMO_BMW_S7\SIMATIC 300(1)_TMO\CPU 319F-3 PN/DP\S7-Programm-TMO
Logbuch (320:351): Hardwareprojektierung geändert für Sicherheitsprogramm S7-Programm-TMO.
Logbuch (320:332): 23.05.2014 05:23:45 Anwender: q116777 Sicherheitsprogramm: TMO_BMW_S7\SIMATIC 300(1)_TMO\CPU 319F-3 PN/DP\S7-Programm-TMO
Logbuch (320:333): Generieren des Sicherheitsprogramms S7-Programm-TMO mit S7 Distributed Safety, Version V5.4+SP5, durchgeführt.
Logbuch (320:354): Gesamtsignatur des Sicherheitsprogramms nachher/vorher: 0 / 0
Logbuch (320:355): Gesamtsignatur über alle F-Bausteine mit F-Attribut nachher: 1
Logbuch (320:356): Generierzeitpunkt: 23.05.2014 05:23:44
Logbuch (320:332): 23.05.2014 06:53:49 Anwender: q116777 Sicherheitsprogramm: TMO_BMW_S7\SIMATIC 300(1)_TMO\CPU 319F-3 PN/DP\S7-Programm-TMO
Logbuch (320:372): Gelöschte F-Bausteine: DB1700, DB1702, DB1703, DB1705, DB1706, DB1710, DB1711, DB1721, DB1800.
Logbuch (320:372): Gelöschte F-Bausteine: DB1801, DB1802, DB1803, DB1804, DB1805, DB1806, DB1807, DB1808, DB1809.
Logbuch (320:372): Gelöschte F-Bausteine: DB1810, DB1811, DB1812, DB1813, DB1814, DB1815, DB1816, DB1817, DB1818.
Logbuch (320:332): 23.05.2014 06:53:50 Anwender: q116777 Sicherheitsprogramm: TMO_BMW_S7\SIMATIC 300(1)_TMO\CPU 319F-3 PN/DP\S7-Programm-TMO
Logbuch (320:373): Angelegte F-Bausteine: DB1700, DB1702, DB1703, DB1705, DB1706, DB1710, DB1711, DB1721, DB1800.
Logbuch (320:373): Angelegte F-Bausteine: DB1801, DB1802, DB1803, DB1804, DB1805, DB1806, DB1807, DB1808, DB1809.
Logbuch (320:373): Angelegte F-Bausteine: DB1810, DB1811, DB1812, DB1813, DB1814, DB1815, DB1816, DB1817, DB1818.
Logbuch (320:373): Angelegte F-Bausteine: DB1819, DB1820, DB1821, DB1822, DB1823, DB1824, DB1825, DB1826, DB1827.
Logbuch (320:373): Angelegte F-Bausteine: DB1828, DB1829, DB1830, DB1831, DB1832.
Logbuch (320:332): 23.05.2014 06:55:13 Anwender: q116777 Sicherheitsprogramm: TMO_BMW_S7\SIMATIC 300(1)_TMO\CPU 319F-3 PN/DP\S7-Programm-TMO
Logbuch (320:333): Generieren des Sicherheitsprogramms S7-Programm-TMO mit S7 Distributed Safety, Version V5.4+SP5, durchgeführt.
Logbuch (320:354): Gesamtsignatur des Sicherheitsprogramms nachher/vorher: 514C0067 / 514C0067
Logbuch (320:355): Gesamtsignatur über alle F-Bausteine mit F-Attribut nachher: 514C0067
Logbuch (320:356): Generierzeitpunkt: 23.05.2014 06:54:38
Änderungsprotokoll Beispiel
Example for change protocol
Note on B1: Tabellenblatt Name wie folgt vergeben: Ä_JJ-MM-TT

## Impressum
BMW Group | Unterlagenklasse / Class of documents : 7.1 |  |  | Nr.: ---
| Gültigkeitsbereich / Valid for: Technologie Montage / technology final assembly |  |  | Version / Revision: 1.0
Status: Valid
| Beteiligte Personen/Fachstellen/Gremien : Involved persons/department/committees: |  |  | Fachteam Steuerungstechnik
Änderungshistorie / changes
Version / Revision | Bemerkung / Remarks | Ersteller / Written by Kurzzeichen / Department Datum / Date | Prüfer / Validated by Kurzzeichen / Department Datum / Date | Freigeber / Released on Kurzzeichen / Department Datum / Date
1.0 | Lenkungsinformationen eingefügt | S. Brauner, TP-412, 16.08.2017 | D. Hammerschmidt, TP-471, 16.08.2017 | H. Schwenk, TP-461, 16.08.2017
| Neuerstellung | S. Brauner, TP-412, 30.06.2017